## S系列
产品名称 | 平台(CPU) | 操作系统 | 外壳 | 分辨率 | 触摸类型 | 显示屏接口 | 屏幕亮度（cd/m²） | 屏幕视角 | 运行内存 | 存储 | USB 2.0 | USB 3.0 | GPIO | HDMI | 串口 | CAN | 音频 | TF卡 | 网口 | WIFI/BT WIFI | 4GT1/4G 4G+GPS/4GE | 其他模块 | 产品型号 | 标准配置 | 定制配置
S7G18P | A133P | Android 10.0 | 塑料外壳 | 1280*800 | 电容屏 |  | 350 | 全视角 | 2G | 16G | 3 | / | 8 | / | 2 路RS232，1路RS485(与RS232复用)，2路TTL | / | 1路MIC+1路SPK | 1 | 1 | 1路BT WIFI | 1路（选配） | / | S7G18P-W-BT | 2+16G，W-BT,4G,GPS,4GT1 | 2+64G,4+16G,4+64G,6W-BT,4GE-GPS
S10G18P | A133P | Android 10.0 | 塑料外壳 | 1280*800 | 电容屏 |  | 450 | 全视角 | 2G | 16G | 3 | / | 8 | / | 2 路RS232，1路RS485(与RS232复用)，2路TTL | / | 1路MIC+1路SPK | 1 | 1 | 1路BT WIFI | 1路（选配） | / | S10G18P-W-BT | 2+16G，W-BT,4G,GPS,4GT1 | 2+64G,4+16G,2+64G,6W-BT,4GE-GPS
S7G28 | RK3568 | Android 12.0 Ubuntu 20.04 | 金属外壳 | 1280*800 | 电容屏 | MIPI | 450 | 全视角 | 2G | 16G | 1 | 3 | 8（选配） | 1 | 4路RS232，4路RS485 | 3路 | 1路MIC+HPO/1路双声道SPK | 1 | 2 | 1 | 1路（选配） | 1路5G（选配） | S7G28-6W-BT | 2+16G，6W-BT,4G,GPS,4GT1 | 2+64G,4+16G,4+64G,4GE-GPS,S，TTL
S10G28 | RK3568 | Android 12.0 Ubuntu 20.04 | 金属外壳 | 1280*800 | 电容屏 | MIPI | 450 | 全视角 | 2G | 16G | 1 | 3 | 8（选配） | 1 | 4路RS232，4路RS485 | 3路 | 1路MIC+HPO/1路双声道SPK | 1 | 2 | 1 | 1路（选配） | 1路5G（选配） | S10G28-6W-BT | 2+16G，6W-BT,4G,GPS,4GT1 | 2+64G,4+16G,4+64G,4GE-GPS,S，TTL