## X系列
产品名称 | 平台(CPU) | 操作系统 | 外壳 | 分辨率 | 触摸类型 | 显示屏接口 | 屏幕亮度（cd/m²） | 屏幕视角 | 运行内存 | 存储 | USB 2.0 | USB 3.0 | GPIO | HDMI | 串口 | CAN | 音频 | TF卡 | 网口 | WIFI/BT WIFI | 4GT1/4G 4G+GPS/4GE | 其他模块 | 产品型号 | 标准配置 | 定制配置
X16G28 | RK3568 | Android 11.0 | 金属外壳 | 1920*1080 | 电容屏 | EDP | 300 | 全视角 | 2G | 16G | 1 | 1 | / | / | 2路RS232 | / | 内置单声道8Ω/2W喇叭 | / | / | 1路BT5.0 WIFI6 | / | / | X16G28-6W-BT | 2+16G，6W-BT | 2+64G,2+128G,4+16G,4+64G,4+128,8+16G,8+64G,8+128G,485（串口3改制），CAN(串口3改制），TTL(串口2/3改制），4GT1(项目定制）,ETH,SM,(接口），CR1220
X13G28 | RK3568 | Android 11.0 | 金属外壳 | 1920*1080 | 电容屏 | EDP | 300 | 全视角 | 2G | 16G | 1 | 1 | / | / | 2路RS232 | / | 内置单声道8Ω/2W喇叭 | / | / | 1路BT5.0 WIFI6 | / | / | X13G28-6W-BT | 2+16G，6W-BT | 2+64G,2+128G,4+16G,4+64G,4+128,8+16G,8+64G,8+128G,485（串口3改制），CAN(串口3改制），TTL(串口2/3改制），4GT1(项目定制）,ETH,SM,(接口），CR1220