## F&K系列
产品名称 | 平台(CPU) | 操作系统 | 外壳 | 分辨率 | 触摸类型 | 显示屏接口 | 屏幕亮度（cd/m²） | 屏幕视角 | 运行内存 | 存储 | USB 2.0 | USB 3.0 | GPIO | HDMI | 串口 | CAN | 音频 | TF卡 | 网口 | WIFI/BT WIFI | 4GT1/4G 4G+GPS/4GE | 其他模块 | 产品型号 | 标准配置 | 定制配置
F10G20 | RK3288 | Android 5.1 Android 7.1 | 金属外壳 | 1280*800 | 电容屏 | MIPI | 450 | 全视角 | 2G | 8G | 4 | / | 4 | 1 | 4路RS232,其中2路232与485复用 | / | 1路MIC/2路SPK | 1 | 1 | 1 | 1路（选配） | / | F10G20-W-BT | 2+8G,W-BT,4G,4G-GPS,4GT1 | 2+16G,2+64G,TTL,6W-BT，S,4GE-GPS,L
F13G20 | RK3288 | Android 5.1 Android 7.1 | 金属外壳 | 1920*1080 | 电容屏 | RGB | 300 | 全视角 | 2G | 8G | 4 | / | 4 | 1 | 4路RS232,其中2路232与485复用 | / | 1路MIC/2路SPK | 1 | 1 | 1 | 1路（选配） | 前置摄像头 | F13G20-W-BT-C1 | C1,2+8G,W-BT,4G,4G-GPS,4GT1 | 2+16G,2+64G,TTL,6W-BT，S,4GE-GPS
F16G20 | RK3288 | Android 5.1 Android 7.1 | 金属外壳 | 1920*1080 | 电容屏 | EDP | 250 | 全视角 | 2G | 8G | 4 | / | 4 | 1 | 4路RS232,其中2路232与485复用 | / | 1路MIC/2路SPK | 1 | 1 | 1 | 1路（选配） | 前置摄像头 | F16G20-W-BT-C1 | C1,2+8G,W-BT,4G,4G-GPS,4GT1 | 2+16G,2+64G,TTL,6W-BT，S,4GE-GPS
F22G20 | RK3288 | Android 5.1 Android 7.1 | 金属外壳 | 1920*1080 | 电容屏 | LVDS | 250 | 全视角 | 2G | 8G | 6 | / | 4 | 1 | 3路232，1路485，其中2路232与TTL复用 | / | 1 路 MIC/2路 SPK 接口 | 1 | 1 | 1 | 1路（选配） | / | F22G20-W-BT | 2+8G,W-BT,4G,4G-GPS,4GT1,H4 | 2+16G,2+64G,5W,TTL,485,S,4GE-GPS,I-H5
F32G20 | RK3288 | Android 5.1 Android 7.1 | 金属外壳 | 1920*1080 | 电容屏 | LVDS | 400 | 全视角 | 2G | 8G | 6 | / | 4 | 1 | 3路232，1路485，其中2路232与TTL复用 | / | 1 路 MIC/2路 SPK 接口 | 1 | 1 | 1 | 1路（选配） | / | F32G20-W-BT | 2+8G,W-BT,4G,4G-GPS,4GT1 | 2+16G,2+64G,5W,TTL,485,S,4GE-GPS
F7G18P | A133P | Android 10.0 | 金属外壳 | 1024*600 | 电容屏 |  | 400 | 全视角 | 2G | 16G | 3 | / | 4 | / | 2路RS232,2路RS485,1路TTL | / | 1路MIC+HPO/2路SPK | 1 | 1 | 1路WIFI | 1路（选配） | / | F7G18P-W | 2+16G,W,4G,4G-GPS,4GT1 | 1+16G,2+64G,4+16G,4+64G,4GE-GPS,6W-BT
F10G18P | A133P | Android 10.0 | 金属外壳 | 800*1280 | 电容屏 |  | 450 | 全视角 | 2G | 16G | 3 | / | 4 | / | 2路RS232,2路RS485,1路TTL | / | 1路MIC+HPO/2路SPK | 1 | 1 | 1路WIFI | 1路（选配） | / | F10G18P-W | 2+16G,W,4G,4G-GPS,4GT1 | 1+16G,2+64G,4+16G,4+64G,4GE-GPS,6W-BT
F22G18P | A133P | Android 10.0 | 金属外壳 | 1920*1080 | 电容屏 |  | 400 | 全视角 | 2G | 16G | 5 | / | 4 | / | 3路RS232,其中2路232与485复用 | / | 1路MIC+HPO/2路SPK | 1 | 1 | 1路BT5.0 WIFI6 | 1路（选配） | / | F22G18P-6W-BT | 2+16G,6W-BT,4G,4G-GPS,4GT1 | 2+64G,4+16G,4+64G,4GE-GPS，TTL,S
F7G28 | RK3568 | Android 12.0 Ubuntu 20.04 | 金属外壳 | 1024*600 | 电容屏 | MIPI | 450 | 全视角 | 2G | 16G | 1 | 3 | 8（选配） | 1 | 4路RS232，4路RS485 | 3路 | 1路MIC+HPO/1路双声道SPK | 1 | 2 | 1 | 1路（选配） | 1路5G（选配） | F7G28-6W-BT | 2+16G，6W-BT,4G,GPS,4GT1 | 2+64G,4+16G,4+64G,4GE-GPS,S，TTL
F10G28 | RK3568 | Android 12.0 Ubuntu 20.04 | 金属外壳 | 1280*800 | 电容屏 | MIPI | 450 | 全视角 | 2G | 16G | 1 | 3 | 8（选配） | 1 | 4路RS232，4路RS485 | 3路 | 1路MIC+HPO/1路双声道SPK | 1 | 2 | 1 | 1路（选配） | 1路5G（选配） | F10G28-6W-BT | 2+16G，6W-BT,4G,GPS,4GT1 | 2+64G,4+16G,4+64G,4GE-GPS,S，TTL
F16G28 | RK3568 | Android 12.0 Ubuntu 20.04 | 金属外壳 | 1280*800 | 电容屏 | EDP |  |  | 2G | 16G | 1 | 3 | 8（选配） | 1 | 4路RS232，4路RS486 | 3路 | 1路MIC+HPO/1路双声道SPK | 1 | 2 | 1 | 1路（选配） |  |  | 2+16G，6W-BT,4G,GPS,4GT1 | 4G+64G,6W-BT,4G,GPS,
K7G10 | A33 | Android 4.4 Android 6.0 | 金属外壳 | 1024*600 | 电容屏 | RGB | 350 | 全视角 | 1G | 8G | 2 | / | 4 | / | 4路RS232,其中2路232与485复用 | / | 1路MIC/2路SPK | 1 | 1 | 1路（选配） | 1路（选配） | / | K7G10-232-W | 1+8G,S,W,W-BT,4G,4G-GPS,4GT1,485,232 | 4GE-GPS,TTL
K22R20 | RK3288 | Android 5.1 Android 7.1 | 金属外壳 | 1920*1080 | 红外屏 | LVDS | 250 | 全视角 | 2G | 8G | 6 | / | 4 | 1 | 4路RS232,其中2路232与485复用 | / | 1路MIC/1路HPO/2路SPK | 1 | 1 | 1 | 1路（选配） | / | K22R20-W-BT | 2+8G,W-BT,4G,4G-GPS,4GT1,H4 | 2+16G,2+64G,TTL,5W,S,4GE-GPS,I-H5-AG
K22G20 | RK3288 | Android 5.1 Android 7.1 | 金属外壳 | 1920*1080 | 电容屏 | LVDS | 250 | 全视角 | 2G | 8G | 6 | / | 4 | 1 | 4路RS232,其中2路232与485复用 | / | 1路MIC/1路HPO/2路SPK | 1 | 1 | 1 | 1路（选配） | / | K22G20-W-BT | 2+8G,W-BT,4G,4G-GPS,4GT1,H4 | 2+16G,2+64G,TTL,5W,S,4GE-GPS
K7G20 | RK3288 | Android 5.1 Android 7.1 | 金属外壳 | 1024*600 | 电容屏 | RGB | 350 | 全视角 | 2G | 8G | 4 | / | 4 | 1 | 4路RS232,其中2路232与485复用 | / | 1路MIC/2路SPK | 1 | 1 | 1 | 1路（选配） | / | K7G20-W-BT | 2+8G,W-BT,4G,4G-GPS,4GT1 | 2+16G,2+64G,TTL,6W-BT，S,4GE-GPS
K10G20 | RK3288 | Android 5.1 Android 7.1 | 金属外壳 | 1280*800 | 电容屏 | MIPI | 450 | 全视角 | 2G | 8G | 4 | / | 4 | 1 | 4路RS232,其中2路232与485复用 | / | 1路MIC/2路SPK | 1 | 1 | 1 | 1路（选配） | / | K10G20-W-BT | 2+8G,W-BT,4G,4G-GPS,4GT1 | 2+16G,2+64G,TTL,6W-BT，S,4GE-GPS,L
K13G20 | RK3288 | Android 5.1 Android 7.1 | 金属外壳 | 1920*1080 | 电容屏 | RGB | 300 | 全视角 | 2G | 8G | 4 | / | 4 | 1 | 4路RS232,其中2路232与485复用 | / | 内置双声道8Ω/3W喇叭 | 1 | 1 | 1 | 1路（选配） | / | K13G20-W-BT | 2+8G,W-BT,4G,4G-GPS,4GT1 | 2+16G,2+64G,TTL,6W-BT，S,4GE-GPS
K16G20 | RK3288 | Android 5.1 Android 7.1 | 金属外壳 | 1920*1080 | 电容屏 | EDP | 250 | 全视角 | 2G | 8G | 4 | / | 4 | 1 | 4路RS232,其中2路232与485复用 | / | 内置双声道8Ω/3W喇叭 | 1 | 1 | 1 | 1路（选配） | / | K16G20-W-BT | 2+8G,W-BT,4G,4G-GPS,4GT1 | 2+16G,2+64G,TTL,6W-BT，S,4GE-GPS
K22G30 | RK3399 | Android 7.1 | 金属外壳 | 1920*1080 | 电容屏 |  | 250 | 全视角 | 2G | 16G | 6 | 1 | 4 | 1 | 3路232,其中1路485复用 | / | 1路MIC/1路HPO/2路SPK | 1 | 1 | 1 | 1路（选配） | / | K22G30-W-BT | 2+16G,W-BT,4G,4G-GPS,4GT1 | 2+64G,4+16G,4+64G,5W,S,4GE-GPS,H4，TTL
K10G30 | RK3399 | Android 7.1 | 金属外壳 | 1280*800 | 电容屏 | MIPI | 450 | 全视角 | 2G | 16G | 4 | 1 | 4 | 1 | 2路232,1路485 | / | 1路MIC/1路HPO/2路SPK | 1 | 1 | 1 | 1路（选配） | / | K10G30-W-BT | 2+16G,W-BT,4G,4G-GPS,4GT1 | 2+64G,4+16G,4+64G,TTL,5W，S,4GE-GPS,L